## X
Vx: | Vy: | Vm: | Wz:
140 | 0 | 140 | 0
Leg | St_x | St_y | St_z | Sw_x | Sw_y | Sw_z | Lf_x | Lf_y | Lf_z
0 | 199.32 | 138.89 | -89.66 | 281.82 | 138.89 | -89.66 | 240.57 | 138.89 | -34.66
1 | -41.25 | 277.79 | -89.66 | 41.25 | 277.79 | -89.66 | 0 | 277.79 | -34.66
2 | -281.82 | 138.9 | -89.66 | -199.32 | 138.9 | -89.66 | -240.57 | 138.9 | -34.66
3 | -281.82 | -138.9 | -89.66 | -199.32 | -138.9 | -89.66 | -240.57 | -138.9 | -34.66
4 | -41.25 | -277.79 | -89.66 | 41.25 | -277.79 | -89.66 | 0 | -277.79 | -34.66
5 | 199.32 | -138.9 | -89.66 | 281.82 | -138.9 | -89.66 | 240.57 | -138.9 | -34.66

## Y
Vx: | Vy: | Vm: | Wz:
0 | 50 | 50 | 0
Leg | St_x | St_y | St_z | Sw_x | Sw_y | Sw_z | Lf_x | Lf_y | Lf_z
0 | 234.91 | 116.88 | -63.63 | 234.91 | 154.38 | -63.63 | 234.91 | 135.63 | -8.63
1 | 0 | 252.51 | -63.63 | 0 | 290.01 | -63.63 | 0 | 271.26 | -8.63
2 | -234.91 | 116.88 | -63.63 | -234.91 | 154.38 | -63.63 | -234.91 | 135.63 | -8.63
3 | -234.91 | -154.38 | -63.63 | -234.91 | -116.88 | -63.63 | -234.91 | -135.63 | -8.63
4 | 0 | -290.01 | -63.63 | 0 | -252.51 | -63.63 | 0 | -271.26 | -8.63
5 | 234.91 | -154.38 | -63.63 | 234.91 | -116.88 | -63.63 | 234.91 | -135.63 | -8.63

## XY
Vx: | Vy: | Vm: | Wz:
70 | 70 | 98.99 | 0
Leg | St_x | St_y | St_z | Sw_x | Sw_y | Sw_z | Lf_x | Lf_y | Lf_z
0 | 208.66 | 109.38 | -63.63 | 261.16 | 161.88 | -63.63 | 234.91 | 135.63 | -8.63
1 | -26.25 | 245.01 | -63.63 | 26.25 | 297.51 | -63.63 | 0 | 271.26 | -8.63
2 | -261.16 | 109.38 | -63.63 | -208.66 | 161.88 | -63.63 | -234.91 | 135.63 | -8.63
3 | -261.16 | -161.88 | -63.63 | -208.66 | -109.38 | -63.63 | -234.91 | -135.63 | -8.63
4 | -26.25 | -297.51 | -63.63 | 26.25 | -245.01 | -63.63 | 0 | -271.26 | -8.63
5 | 208.66 | -161.88 | -63.63 | 261.16 | -109.38 | -63.63 | 234.91 | -135.63 | -8.63

## W
Vx: | Vy: | Vm: | Wz:
0 | 0 | 0 | 0.25
Leg | St_x | St_y | St_z | Sw_x | Sw_y | Sw_z | Lf_x | Lf_y | Lf_z
0 | 247.63 | 113.6 | -63.63 | 222.2 | 157.65 | -63.63 | 234.91 | 135.63 | -8.63
1 | 25.43 | 271.26 | -63.63 | -25.43 | 271.26 | -63.63 | 0 | 271.26 | -8.63
2 | -222.2 | 157.65 | -63.63 | -247.63 | 113.6 | -63.63 | -234.91 | 135.63 | -8.63
3 | -247.63 | -113.6 | -63.63 | -222.2 | -157.65 | -63.63 | -234.91 | -135.63 | -8.63
4 | -25.43 | -271.26 | -63.63 | 25.43 | -271.26 | -63.63 | 0 | -271.26 | -8.63
5 | 222.2 | -157.65 | -63.63 | 247.63 | -113.6 | -63.63 | 234.91 | -135.63 | -8.63

## XYW
Vx: | Vy: | Vm: | Wz:
10 | 10 | 14.14 | 0.1
Leg | St_x | St_y | St_z | Sw_x | Sw_y | Sw_z | Lf_x | Lf_y | Lf_z
0 | 236.25 | 123.07 | -63.63 | 233.58 | 148.19 | -63.63 | 234.91 | 135.63 | -8.63
1 | 6.42 | 267.51 | -63.63 | -6.42 | 275.01 | -63.63 | 0 | 271.26 | -8.63
2 | -233.58 | 140.69 | -63.63 | -236.25 | 130.57 | -63.63 | -234.91 | 135.63 | -8.63
3 | -243.75 | -130.57 | -63.63 | -226.08 | -140.69 | -63.63 | -234.91 | -135.63 | -8.63
4 | -13.92 | -275.01 | -63.63 | 13.92 | -267.51 | -63.63 | 0 | -271.26 | -8.63
5 | 226.08 | -148.19 | -63.63 | 243.75 | -123.07 | -63.63 | 234.91 | -135.63 | -8.63

## RC Calculations
Constants |  |  |  | Calculations
Quantity | Value | Unit | Comment | Quantity | Value | Unit | Comment
PI/6 | 0.5236 | rad |  | ADC X | 4095 | bits
PI/3 | 1.0472 | rad |  | ADC Y | 3000 | bits
ADC MAX | 4095 | bits |  | ADC XC | 2048 | bits
ADC MIN | 0 | bits |  | ADC YC | 953 | bits
X ADC Mid | 1958 | bits |  | V adc | 2258.8743 | bits
Y ADC Mid | 1958 | bits |  | V map | 154.4152 | mm/s
X ADC Max | 2137 | bits |  | V clamp | 140 | mm/s
Y ADC Max | 2137 | bits |  | Theta T1 | 0.43553 | rad
X ADC Min | -1958 | bits |  | Theta T2 | 0 | rad | Quantized
Y ADC Min | -1958 | bits | test | Theta T2D | 0 | deg
Center Shift | 90 | bits |  | vx | 140 | mm/s | along robot +X
X ADC MaxS | 2047 | bits |  | vy | 0 | mm/s | along robot +Y
X ADC MinS | -2048 | bits
Y ADC MaxS | 2047 | bits
Y ADC MinS | -2048 | bits
V adc Max | 2048 | bits
V adc Min | 0 | bits
V mag min | 0 | mm/s
V mag max | 140 | mm/s

## Ripple Phase
Constants |  |  |  | Calculations
Quantity | Value | Unit | Comment | Quantity | Value | Unit | Comment
Cycle Const | 0.16667 | - |  | Leg | i | s
RC | 1 | - |  | Leg 0 | 0 | 0.16667
s_total | 1 | - |  | Leg 4 | 1 | 1
|  |  |  | Leg 2 | 2 | 0.83333
|  |  |  | Leg 5 | 3 | 0.66667
|  |  |  | Leg 1 | 4 | 0.5
|  |  |  | Leg 3 | 5 | 0.33333

## X Ripple
Vx: | Vy: | Vm: | Wz:
110 | 0 | 110 | 0
Leg | St_x | St_y | St_z | Sw_x | Sw_y | Sw_z | Lf_x | Lf_y | Lf_z | RC: | Leg: | S | SW/ST: | X_B: | Y_B: | Z_B: | X_F: | Y_F: | Z_F: | J0: | J1: | J2: | RC: | Leg: | S | SW/ST: | X_B: | Y_B: | Z_B: | X_F: | Y_F: | Z_F: | J0: | J1: | J2: | RC: | Leg: | S | SW/ST: | X_B: | Y_B: | Z_B: | X_F: | Y_F: | Z_F: | J0: | J1: | J2: | RC: | Leg: | S | SW/ST: | X_B: | Y_B: | Z_B: | X_F: | Y_F: | Z_F: | J0: | J1: | J2: | RC: | Leg: | S | SW/ST: | X_B: | Y_B: | Z_B: | X_F: | Y_F: | Z_F: | J0: | J1: | J2: | RC: | Leg: | S | SW/ST: | X_B: | Y_B: | Z_B: | X_F: | Y_F: | Z_F: | J0: | J1: | J2:
0 | 199.32 | 138.89 | -89.66 | 281.82 | 138.89 | -89.66 | 240.57 | 138.89 | -34.66 | 0 | 0 | 0 | SW | 281.82 | 138.89 | -89.66 | 221.01 | -20.62 | -89.66 | -0.09 | -0.48 | 1.55 | 1 | 0 | 0.17 | ST | 268.07 | 138.89 | -89.66 | 209.11 | -13.75 | -89.66 | -0.07 | -0.54 | 1.69 | 2 | 0 | 0.33 | ST | 254.32 | 138.89 | -89.66 | 197.2 | -6.88 | -89.66 | -0.03 | -0.6 | 1.81 | 3 | 0 | 0.5 | ST | 240.57 | 138.89 | -89.66 | 185.29 | 0 | -89.66 | 0 | -0.64 | 1.92 | 4 | 0 | 0.67 | ST | 226.82 | 138.89 | -89.66 | 173.38 | 6.88 | -89.66 | 0.04 | -0.68 | 2.02 | 5 | 0 | 0.83 | ST | 213.07 | 138.89 | -89.66 | 161.47 | 13.75 | -89.66 | 0.08 | -0.71 | 2.12
1 | -41.25 | 277.79 | -89.66 | 41.25 | 277.79 | -89.66 | 0 | 277.79 | -34.66 | 0 | 4 | 0.83 | ST | -27.5 | -277.79 | -89.66 | 185.29 | -27.5 | -89.66 | -0.15 | -0.64 | 1.9 | 1 | 4 | 0 | SW | 41.25 | -277.79 | -89.66 | 185.29 | 41.25 | -89.66 | 0.22 | -0.63 | 1.88 | 2 | 4 | 0.17 | ST | 27.5 | -277.79 | -89.66 | 185.29 | 27.5 | -89.66 | 0.15 | -0.64 | 1.9 | 3 | 4 | 0.33 | ST | 13.75 | -277.79 | -89.66 | 185.29 | 13.75 | -89.66 | 0.07 | -0.64 | 1.92 | 4 | 4 | 0.5 | ST | 0 | -277.79 | -89.66 | 185.29 | 0 | -89.66 | 0 | -0.64 | 1.92 | 5 | 4 | 0.67 | ST | -13.75 | -277.79 | -89.66 | 185.29 | -13.75 | -89.66 | -0.07 | -0.64 | 1.92
2 | -281.82 | 138.9 | -89.66 | -199.32 | 138.9 | -89.66 | -240.57 | 138.9 | -34.66 | 0 | 2 | 0.67 | ST | -254.32 | 138.9 | -89.66 | 197.2 | 6.88 | -89.66 | 0.03 | -0.6 | 1.81 | 1 | 2 | 0.83 | ST | -268.07 | 138.9 | -89.66 | 209.11 | 13.75 | -89.66 | 0.07 | -0.54 | 1.69 | 2 | 2 | 0 | SW | -199.32 | 138.9 | -89.66 | 149.57 | -20.62 | -89.66 | -0.14 | -0.73 | 2.21 | 3 | 2 | 0.17 | ST | -213.07 | 138.9 | -89.66 | 161.47 | -13.75 | -89.66 | -0.08 | -0.71 | 2.12 | 4 | 2 | 0.33 | ST | -226.82 | 138.9 | -89.66 | 173.38 | -6.87 | -89.66 | -0.04 | -0.68 | 2.02 | 5 | 2 | 0.5 | ST | -240.57 | 138.9 | -89.66 | 185.29 | 0 | -89.66 | 0 | -0.64 | 1.92
3 | -281.82 | -138.9 | -89.66 | -199.32 | -138.9 | -89.66 | -240.57 | -138.9 | -34.66 | 0 | 5 | 0.5 | ST | 240.57 | -138.9 | -89.66 | 185.29 | 0 | -89.66 | 0 | -0.64 | 1.92 | 1 | 5 | 0.67 | ST | 226.82 | -138.9 | -89.66 | 173.38 | -6.88 | -89.66 | -0.04 | -0.68 | 2.02 | 2 | 5 | 0.83 | ST | 213.07 | -138.9 | -89.66 | 161.47 | -13.75 | -89.66 | -0.08 | -0.71 | 2.12 | 3 | 5 | 0 | SW | 281.82 | -138.9 | -89.66 | 221.01 | 20.62 | -89.66 | 0.09 | -0.48 | 1.55 | 4 | 5 | 0.17 | ST | 268.07 | -138.9 | -89.66 | 209.11 | 13.75 | -89.66 | 0.07 | -0.54 | 1.69 | 5 | 5 | 0.33 | ST | 254.32 | -138.9 | -89.66 | 197.2 | 6.87 | -89.66 | 0.03 | -0.6 | 1.81
4 | -41.25 | -277.79 | -89.66 | 41.25 | -277.79 | -89.66 | 0 | -277.79 | -34.66 | 0 | 1 | 0.33 | ST | 13.75 | 277.79 | -89.66 | 185.29 | -13.75 | -89.66 | -0.07 | -0.64 | 1.92 | 1 | 1 | 0.5 | ST | 0 | 277.79 | -89.66 | 185.29 | 0 | -89.66 | 0 | -0.64 | 1.92 | 2 | 1 | 0.67 | ST | -13.75 | 277.79 | -89.66 | 185.29 | 13.75 | -89.66 | 0.07 | -0.64 | 1.92 | 3 | 1 | 0.83 | ST | -27.5 | 277.79 | -89.66 | 185.29 | 27.5 | -89.66 | 0.15 | -0.64 | 1.9 | 4 | 1 | 0 | SW | 41.25 | 277.79 | -89.66 | 185.29 | -41.25 | -89.66 | -0.22 | -0.63 | 1.88 | 5 | 1 | 0.17 | ST | 27.5 | 277.79 | -89.66 | 185.29 | -27.5 | -89.66 | -0.15 | -0.64 | 1.9
5 | 199.32 | -138.9 | -89.66 | 281.82 | -138.9 | -89.66 | 240.57 | -138.9 | -34.66 | 0 | 3 | 0.17 | ST | -213.07 | -138.9 | -89.66 | 161.47 | 13.75 | -89.66 | 0.08 | -0.71 | 2.12 | 1 | 3 | 0.33 | ST | -226.82 | -138.9 | -89.66 | 173.38 | 6.88 | -89.66 | 0.04 | -0.68 | 2.02 | 2 | 3 | 0.5 | ST | -240.57 | -138.9 | -89.66 | 185.29 | 0 | -89.66 | 0 | -0.64 | 1.92 | 3 | 3 | 0.67 | ST | -254.32 | -138.9 | -89.66 | 197.2 | -6.87 | -89.66 | -0.03 | -0.6 | 1.81 | 4 | 3 | 0.83 | ST | -268.07 | -138.9 | -89.66 | 209.11 | -13.75 | -89.66 | -0.07 | -0.54 | 1.69 | 5 | 3 | 0 | SW | -199.32 | -138.9 | -89.66 | 149.57 | 20.63 | -89.66 | 0.14 | -0.73 | 2.21

## X Ripple 15
Vx: | Vy: | Vm: | Wz:
110 | 0 | 110 | 0
Leg | St_x | St_y | St_z | Sw_x | Sw_y | Sw_z | Lf_x | Lf_y | Lf_z | RC: | Leg: | S | SW/ST: | X_B: | Y_B: | Z_B: | X_F: | Y_F: | Z_F: | J0: | J1: | J2: | RC: | Leg: | S | SW/ST: | X_B: | Y_B: | Z_B: | X_F: | Y_F: | Z_F: | J0: | J1: | J2: | RC: | Leg: | S | SW/ST: | X_B: | Y_B: | Z_B: | X_F: | Y_F: | Z_F: | J0: | J1: | J2: | RC: | Leg: | S | SW/ST: | X_B: | Y_B: | Z_B: | X_F: | Y_F: | Z_F: | J0: | J1: | J2: | RC: | Leg: | S | SW/ST: | X_B: | Y_B: | Z_B: | X_F: | Y_F: | Z_F: | J0: | J1: | J2: | RC: | Leg: | S | SW/ST: | X_B: | Y_B: | Z_B: | X_F: | Y_F: | Z_F: | J0: | J1: | J2:
0 | 199.32 | 138.89 | -89.66 | 281.82 | 138.89 | -89.66 | 240.57 | 138.89 | -34.66 | 0 | 0 | 0 | SW | 281.82 | 138.89 | -34.66 | 221.01 | -20.62 | -34.66 | -0.09 | -0.99 | 1.81 | 1 | 0 | 0.2 | ST | 265.32 | 138.89 | -89.66 | 206.72 | -12.38 | -89.66 | -0.06 | -0.56 | 1.71 | 2 | 0 | 0.4 | ST | 248.82 | 138.89 | -89.66 | 192.43 | -4.13 | -89.66 | -0.02 | -0.62 | 1.85 | 3 | 0 | 0.6 | ST | 232.32 | 138.89 | -89.66 | 178.15 | 4.13 | -89.66 | 0.02 | -0.67 | 1.98 | 4 | 0 | 0.8 | ST | 215.82 | 138.89 | -89.66 | 163.86 | 12.38 | -89.66 | 0.08 | -0.7 | 2.1 | 5 | 0 | 1 | ST | 199.32 | 138.89 | -89.66 | 149.57 | 20.62 | -89.66 | 0.14 | -0.73 | 2.21
1 | -41.25 | 277.79 | -89.66 | 41.25 | 277.79 | -89.66 | 0 | 277.79 | -34.66 | 0 | 4 | 1 | ST | -41.25 | -277.79 | -89.66 | 185.29 | -41.25 | -89.66 | -0.22 | -0.63 | 1.88 | 1 | 4 | 0 | SW | 41.25 | -277.79 | -34.66 | 185.29 | 41.25 | -34.66 | 0.22 | -1.24 | 2.16 | 2 | 4 | 0.2 | ST | 24.75 | -277.79 | -89.66 | 185.29 | 24.75 | -89.66 | 0.13 | -0.64 | 1.91 | 3 | 4 | 0.4 | ST | 8.25 | -277.79 | -89.66 | 185.29 | 8.25 | -89.66 | 0.04 | -0.64 | 1.92 | 4 | 4 | 0.6 | ST | -8.25 | -277.79 | -89.66 | 185.29 | -8.25 | -89.66 | -0.04 | -0.64 | 1.92 | 5 | 4 | 0.8 | ST | -24.75 | -277.79 | -89.66 | 185.29 | -24.75 | -89.66 | -0.13 | -0.64 | 1.91
2 | -281.82 | 138.9 | -89.66 | -199.32 | 138.9 | -89.66 | -240.57 | 138.9 | -34.66 | 0 | 2 | 0.8 | ST | -265.32 | 138.9 | -89.66 | 206.72 | 12.38 | -89.66 | 0.06 | -0.56 | 1.71 | 1 | 2 | 1 | ST | -281.82 | 138.9 | -89.66 | 221.01 | 20.63 | -89.66 | 0.09 | -0.48 | 1.55 | 2 | 2 | 0 | SW | -199.32 | 138.9 | -34.66 | 149.57 | -20.62 | -34.66 | -0.14 | -1.6 | 2.58 | 3 | 2 | 0.2 | ST | -215.82 | 138.9 | -89.66 | 163.86 | -12.37 | -89.66 | -0.08 | -0.7 | 2.1 | 4 | 2 | 0.4 | ST | -232.32 | 138.9 | -89.66 | 178.15 | -4.12 | -89.66 | -0.02 | -0.67 | 1.98 | 5 | 2 | 0.6 | ST | -248.82 | 138.9 | -89.66 | 192.43 | 4.13 | -89.66 | 0.02 | -0.62 | 1.85
3 | -281.82 | -138.9 | -89.66 | -199.32 | -138.9 | -89.66 | -240.57 | -138.9 | -34.66 | 0 | 5 | 0.6 | ST | 232.32 | -138.9 | -89.66 | 178.15 | -4.13 | -89.66 | -0.02 | -0.67 | 1.98 | 1 | 5 | 0.8 | ST | 215.82 | -138.9 | -89.66 | 163.86 | -12.38 | -89.66 | -0.08 | -0.7 | 2.1 | 2 | 5 | 1 | ST | 199.32 | -138.9 | -89.66 | 149.57 | -20.63 | -89.66 | -0.14 | -0.73 | 2.21 | 3 | 5 | 0 | SW | 281.82 | -138.9 | -34.66 | 221.01 | 20.62 | -34.66 | 0.09 | -0.99 | 1.81 | 4 | 5 | 0.2 | ST | 265.32 | -138.9 | -89.66 | 206.72 | 12.37 | -89.66 | 0.06 | -0.56 | 1.71 | 5 | 5 | 0.4 | ST | 248.82 | -138.9 | -89.66 | 192.43 | 4.12 | -89.66 | 0.02 | -0.62 | 1.85
4 | -41.25 | -277.79 | -89.66 | 41.25 | -277.79 | -89.66 | 0 | -277.79 | -34.66 | 0 | 1 | 0.4 | ST | 8.25 | 277.79 | -89.66 | 185.29 | -8.25 | -89.66 | -0.04 | -0.64 | 1.92 | 1 | 1 | 0.6 | ST | -8.25 | 277.79 | -89.66 | 185.29 | 8.25 | -89.66 | 0.04 | -0.64 | 1.92 | 2 | 1 | 0.8 | ST | -24.75 | 277.79 | -89.66 | 185.29 | 24.75 | -89.66 | 0.13 | -0.64 | 1.91 | 3 | 1 | 1 | ST | -41.25 | 277.79 | -89.66 | 185.29 | 41.25 | -89.66 | 0.22 | -0.63 | 1.88 | 4 | 1 | 0 | SW | 41.25 | 277.79 | -34.66 | 185.29 | -41.25 | -34.66 | -0.22 | -1.24 | 2.16 | 5 | 1 | 0.2 | ST | 24.75 | 277.79 | -89.66 | 185.29 | -24.75 | -89.66 | -0.13 | -0.64 | 1.91
5 | 199.32 | -138.9 | -89.66 | 281.82 | -138.9 | -89.66 | 240.57 | -138.9 | -34.66 | 0 | 3 | 0.2 | ST | -215.82 | -138.9 | -89.66 | 163.86 | 12.38 | -89.66 | 0.08 | -0.7 | 2.1 | 1 | 3 | 0.4 | ST | -232.32 | -138.9 | -89.66 | 178.15 | 4.13 | -89.66 | 0.02 | -0.67 | 1.98 | 2 | 3 | 0.6 | ST | -248.82 | -138.9 | -89.66 | 192.43 | -4.12 | -89.66 | -0.02 | -0.62 | 1.85 | 3 | 3 | 0.8 | ST | -265.32 | -138.9 | -89.66 | 206.72 | -12.37 | -89.66 | -0.06 | -0.56 | 1.71 | 4 | 3 | 1 | ST | -281.82 | -138.9 | -89.66 | 221.01 | -20.62 | -89.66 | -0.09 | -0.48 | 1.55 | 5 | 3 | 0 | SW | -199.32 | -138.9 | -34.66 | 149.57 | 20.63 | -34.66 | 0.14 | -1.6 | 2.58